## Front page
€ EUR
£ GBP
DKK
$ USD
$ AUD
Ceník- 2018
Platný od 29.10 2018
Scangrip Work Lights
Scangrip Lite
Scangrip EX Proof
Scangrip Colour Match
Scangrip UV Curing
Accessories & Parts
Magnefix New 2018
Magnefix old
Magnestrip

## SCANGRIP
Front Page - Home button
SCANGRIP Work Lights
Obj. číslo | Název | Obrázek | MOC bez DPH | EAN Code | Délka (mm) | Šířka(mm) | Výška(mm) | LED | Lumen | Lux | Provozní doba | Baterie | Provozní napětí | Výstup | Doba nabíjení | Spotřeba energie | Kelvin | CRI | Beam | IK | IP | Teplota
03.5400 | SCANGRIP MAG |  | 1167.66 | 5708997354001 | 272 | 70 | 65 | 7x SMD LED/ Spot: High power LED | 200/75 lumen | 425/850 lux@0.5m | 4h/4h | 3.7V/1800 mAh Li-Ion | Charger input: 100-240V AC 50/60Hz | 5V DC/1A | 4h | Max 2,5W | 6000K | Ra >80 |  |  | IP20 | -10 °C to +40 °C
03.5401 | SCANGRIP MAG 3 |  | 1401.66 | 5708997354018 | 270 | 69 | 67 | COB LED/Spot: High power LED | 300/150 lumen | 650/4800 lux@0.5m | 3h/3h | 3.7V/2200 mAh Li-Ion | Charger input: 100-240V AC 50/60Hz | 5V DC/1A | 4h | Max 2,5W | 6000K | Ra >80 |  |  | IP20 | -10 °C to +40 °C
03.5403 | SCANGRIP MINI MAG |  | 933.66 | 5708997354032 | 71 | 51 | 113 | COB LED/Spot: High power LED | 150/75 lumen | 300/1000 lux@0.5m | 4h/4h | 3.7V/1200mAh Li-Ion | Charger input: 100-240V AC 50/60Hz | 5V DC/1A | 3h | Max 2W | 6000K | Ra >80 |  |  | IP20 | -10 °C to +40 °C
03.5116 | SCANGRIP MAG PEN 3 |  | 863.46 | 5708997351161 | 210 | 55 | 28 | 7 x SMD LED/CREE XP-G2 R5 in top | 80/60 lumen | 110/1500 lux@0.5m | 2h | 3.7V/750mAh Li-Ion | Charger input: 100-240V AC 50/60Hz | 5V DC/1A | 1.5h | Max 2W | 6000K | Ra >80 |  |  | IP20 | -10 °C to +40 °C
03.5026 | SCANGRIP I-VIEW |  | 1635.66 | 5708997350263 | 130 | 100 | 70 | 2W COB LED | 125/250 lumen | 400/600 lux@0.5m | 6h/3h | 3.8V/1600 mAh li-polymer | Charger input: 100-240V AC 50/60Hz | 5V DC/1A | 4h | Max 3W | 6000K | Ra >80 |  | IK07 | IP65 | -10 °C to +40 °C
03.5426 | SCANGRIP ZONE |  | 933.66 | 5708997354261 | 70 | 53 | 118 | COB LED | 75/150 lumen | 200/400lux@0.5m | 5h/2.5h | 3.7V/800 mAh Li-ion | Charger input: 100-240V AC 50/60Hz | 5V DC/1A | 3h | Max 2W | 6000K | Ra >80 |  |  | IP30 | -10 °C to +40 °C
03.5438 | SCANGRIP NIGHT VIEW |  | 1869.66 | 5708997354384 | 130 | 110 | 70 | RED / WHITE COB LED | White 80/160 lumen | White 250/500 lux@0.5m | 5h/2.5h | 3.8V/1600 mAh li-polymer | Charger input: 100-240V AC 50/60Hz | 5V DC/1A | 4h | Max 3W | White 6000K Red 632 nm | Ra >95 |  | IK07 | IP65 | -10 °C to +40 °C
03.5406 | SCANGRIP SUPERFORM |  | 1401.66 | 5708997354063 | 290 | 49 | 31 | 8 W COB LED | 750 lumen | 1000 lux@0.5m |  |  | 5m cable (2x1mm 2 H05RN-F) 100-240V AC 50/60Hz SCHUKO plug 8W |  |  | Max 8W | 6000K | Ra >80 |  | IK08 | IP54 | -10 °C to +40 °C
03.5404 | SCANGRIP MINIFORM |  | 1284.66 | 5708997354049 | 121 | 59 | 27 | COB LED/Spot: High power LED | 100/200 lumen / Spot: 75 lumen | 100/200 lux@0.5m / Spot: 800 lux@0.5m | 6h max. | 3.7V/1600 mAh Li-ion | Charger input: 100-240V AC 50/60Hz | 5V DC/1A | 3h | Max 1,5W | 6000K | Ra >80 | 110 degr. | 1 meter | IP65 | -10 °C to +40 °C
03.5407 | SCANGRIP UNIFORM |  | 1986.66 | 5708997354070 | 204 | 89 | 81 | COB LED/ Spot: High power LED | 250/500 lumen / Spot: 175 lumen | 475/950 lux@0.5m / Spot: 6000 lux@0.5m | 6h/3h Spot: 3h | 3.7V/3000 mAh Li-Ion | Charger input: 100-240V AC 50/60Hz | 5V DC/1A | 5h | Max 6W | 6000K | Ra >80 |  | IK07 | IP65 | -10 °C to +40 °C
03.5420 | SCANGRIP UNIPEN |  | 1050.66 | 5708997354209 | 156 | 27 | 18 | COB LED/High power LED in top | 75/150 lumen / Spot 75 lumen | 125/250 lux@0.5m / Spot: 900 lux@0.5m | 2.5h/2.5h | 3.7V / 750 mAh Li-ion | Charger input: 100-240V AC 50/60Hz | 5V DC/1A | 3h | Max 1,5W | 6000K | Ra >80 |  |  | IP65 | -10 °C to +40 °C
03.5421 | SCANGRIP MIDIFORM |  | 1518.66 | 5708997354216 | 156 | 60 | 32 | COB LED/High power LED in top | 250 lumen / Spot 120 lumen | 400 lux@0.5m /Spot 1000 lux @0.5m | 2.5h / Spot 3h | 3.7V/1600mAh Li-ion | Charger input: 100-240V AC 50/60Hz | 5V DC/1A | 3h |  | 6000K | Ra >80 |  |  | IP65 | -10 °C to +40 °C
03.5408 | SCANGRIP UV-Form |  | 1752.66 | 5708997354087 | 165 | 65 | 45 | COB LED/High Power UV LED | 125/250 lumen/ Spot UV | 200/400 lux@0.5m /UV | 3h/3h | 3.7V/1600mAh Li-ion | Charger input: 100-240V AC 50/60Hz | 5V DC/1A | 3h | Max 3W | 6000K | Ra >80 |  |  | IP20 | -10 °C to +40 °C
03.5610 | SCANGRIP MINI SLIM |  | 1401.66 | 5708997356104 | 215 | 45 | 35 | COB LED/Spot: High power LED | 100/200 lumen / Spot: 100 lumen | 150/400 lux@0.5m / Spot: 5200 lux@0.5m | 5h/2.5h | 3.7V/1200mAh Li-Ion | Charger input: 100-240V AC 50/60Hz | 5V DC/1A | 3h | Max 2W | 6000K | Ra >80 |  |  | IP30 | -10 °C to +40 °C
03.5612 | SCANGRIP SLIM |  | 1752.66 | 5708997356128 | 252 | 47 | 38 | COB LED/Spot: High power LED | 250/500 lumen / Spot: 100 lumen | 400/800 lux@0.5m / Spot 4800 lux@0.5m | 5h/2.5h | 3.8V/2800mAh Li-Ion | Charger input: 100-240V AC 50/60Hz | 5V DC/1A | 4,5h | Max 4W | 6000K | Ra >80 |  |  | IP30 | -10 °C to +40 °C
03.5620 | SCANGRIP STAR |  | 2337.66 | 5708997356203 | 110 | 105 | 164 | COB LED | 500/1000 lumen | 800/1600 lux@0.5m | 5h/2.5h | 3.7V/5200mAh Li-ion | Charger input: 100-240V AC 50/60Hz | 5V DC/1A | 6h | Max 8,5W | 6000K | Ra >80 |  |  | IP65 | -10 °C to +40 °C
03.5102 | SCANGRIP FLASH MINI |  | 184.86 | 5708997351024 | 105 | 28 | 28 | High power LED | 50 lumen | 2000 lux@0.5m | 10h | 3xAAA/1.5V Alkaline |  |  |  | Max 1W | 7500K | Ra >65 | 50 m |  | IP54 | -10 °C to +40 °C
03.5110 | SCANGRIP FLASH PEN |  | 652.86 | 5708997351109 | 190 | 58 | 33 | CREE XP-G | 100 lumen | 300/4000 lux@0.5m | 6h | 2xAAA/1.5V Alkaline |  |  |  | Max 2,5W | 6000K | Ra >70 | 75 m / 10 - 70 degr. |  | IP54 | -10 °C to +40 °C
03.5105 | SCANGRIP FLASH 100 |  | 816.66 | 5708997351055 | 160 | 89 | 58 | CREE XP-G | 130 lumen | 800/12000 lux@0.5m | 7h | 3xAAA/1.5V Alkaline |  |  |  | Max 2,5W | 6000K | Ra >70 | 125 m / 10 - 70 degr. |  | IP54 | -10 °C to +40 °C
03.5106 | SCANGRIP FLASH 200 |  | 1237.86 | 5708997351062 | 212 | 112 | 71 | CREE XP-G | 200 lumen | 800/22000 lux@0.5m | 3h | 2xC/1.5V Alkaline |  |  |  | Max 4W | 6000K | Ra >70 | 180 m / 10 - 70 degr. |  | IP54 | -10 °C to +40 °C
03.5107 | SCANGRIP FLASH 300 |  | 1401.66 | 5708997351079 | 265 | 112 | 70 | CREE XP-G | 300 lumen | 1200/35000 lux@0.5m | 9h | 3xC/1.5V Alkaline |  |  |  | Max 5W | 6000K | Ra >70 | 210 m / 10 - 70 degr. |  | IP54 | -10 °C to +40 °C
03.5124 | SCANGRIP FLASH 12V |  | 699.66 | 5708997351246 | 169 | 67 | 41 | High power LED | 130 lumen | 900/8000 lux@0.5m | 1h | 3.7V/550 mAh Li-ion | 10-28V DC Plug: Cigarette connector |  | 2h |  | 6000K | Ra >70 | 100 m / 10 - 70 degr.. |  | IP30 | -10 °C to +40 °C
03.5120 | SCANGRIP FLASH PEN R |  | 933.66 | 5708997351208 | 208 | 60 | 56 | CREE XP-G2 | 100 lumen | 500/800 lux@0.5m | 2h | 3.7V/1100 mAh Li-ion | Charger input: 100-240V AC 50/60Hz | 5V DC/1A | 4h |  | 6000K | Ra >70 | 90 m / 10 - 70 degr. |  | IP30 | -10 °C to +40 °C
03.5126 | SCANGRIP FLASH 200 R |  | 1401.66 | 5708997351260 | 213 | 112 | 70 | CREE XP-G2 | 200 lumen | 1000/15000 lux@0.5m | 2h | 3.7V/2600 mAh Li-ion | Charger input: 100-240V AC 50/60Hz | 5V DC/1A | 6h |  | 6000K | Ra >70 | 200 m / 10 - 70 degr. |  | IP30 | -10 °C to +40 °C
03.5128 | SCANGRIP FLASH 400 R |  | 1869.66 | 5708997351284 | 230 | 110 | 80 | CREE XM-L2 | 400 lumen | 1500/25000 lux@0.5m | 2h | 3.7V/2600 mAh Li-ion | Charger input: 100-240V AC 50/60Hz | 5V DC/1A | 6h |  | 6000K | Ra >65 | 280 m / 10 - 70 degr. |  | IP30 | -10 °C to +40 °C
03.5128XX | SCANGRIP FLASH 400 R |  | 1869.66 | 5708997002971 | 230 | 110 | 80 | CREE XM-L2 | 400 lumen | 1500/25000 lux@0.5m | 2h | 3.7V/2600 mAh Li-ion | Charger input: 100-240V AC 50/60Hz | 5V DC/1A | 6h |  | 6000K | Ra >65 | 280 m / 10 - 70 degr. |  | IP30 | -10 °C to +40 °C
03.5000 | SCANGRIP FLEX |  | 816.66 | 5708997350003 | 205 | 168 | 53
03.5010 | SCANGRIP FLEX 2 |  | 933.66 | 5708997350102 | 213 | 50 | 40 | 7 x High Power LED/High Power LED in top | 125/50 lumen | 200/600 lux@0.5m | 4h/10h | 3.7V/1300 mAh Li-ion | Charger input: 100-240V AC 50/60Hz | 5V DC/1A | 3.5h |  | 6000K | Ra >80 |  |  | IP20 | -10 °C to +40 °C
03.5430 | SCANGRIP MINI MAX |  | 1380.6 | 5708997354308 | 200 | 190 | 50 | COB LED | 450/900 lumen (step 1/2 ) | 650/1300 lux@0.5m | 2.5h - 5h | 3.7V/4400 mAh Li-ion | Charger input: 100-240V AC 50/60Hz | 5V DC/1A | 6h |  | 6000K | Ra >80 |  |  | IP54 | -10 °C to +40 °C
03.5900 | SCANGRIP SOUND LED S |  | 2805.66 | 5708997359006 | 121 | 98 | 81 | COB LED | 300/600lm | 1000/2000 lux@50cm | 3h/6h | 3.7V / 5200 mAh Li-ion | Charger input: 100-240V AC 50/60Hz | 5V / 2A | 5h | Max 7W | 6000K | Ra ≥80 | 60º |  | IP65 | -10 to +40 °C
03.5439 | SCANGRIP NOVA R |  | 2337.66 | 5708997354391 | 170 | 70 | 170 | High-efficiency COB LED | 150/375/750/1125/1500 lumen ( step 1/2/3/4/5 ) | 2000 lux@0.5m | 1h - 10h | 3.6V/6000 mAh Li-ion | Charger input: 100-240V AC 50/60Hz | 5V DC/2 A | 1h - 10h | Max 16,5W |  |  |  | IK07 | IP67 | -10 °C to +40 °C
03.5440 | SCANGRIP NOVA 3K |  | 2805.66 | 5708997354407 | 90 | 240 | 445 | High-efficiency COB LED | 300-3000 lumen | 5000 lux@0.5m |  |  | 5m cable (3x1.0mm 2 H05RN-F) SCHUKO plug, 100-240 AC 50/60Hz, 26W |  |  | Max 26W | 6000K | Ra >80 |  | IK07 | IP67 | -10 °C to +40 °C
03.5441 | SCANGRIP NOVA 3K C+R |  | 4443.66 | 5708997354414 | 95 | 240 | 240 | High-efficiency COB LED | 300-3000 lumen | 5000 lux@0.5m | 1h-14h | 11.1V/4400 mAh Li-ion | 5m cable (2x0.75mm 2 H05RN-F), SCHUKO plug, 100-240 AC 50/60Hz Charger, Input voltage: 100-240 AC 50/60Hz | 12.6V/2.4A, 26 W | 1h-14h | Max 26W | 6000K | Ra >80 |  | IK07 | IP67 | -10 °C to +40 °C
03.5442 | SCANGRIP NOVA 5K |  | 3273.66 | 5708997354421 | 95 | 95 | 275 | High-efficiency COB LED | 500-5000 lumen | 8000 lux @0.5m |  |  | 5m cable (3x1.0mm 2 H05RN-F), SCHUKO plug, 100-240 AC 50/60Hz, 42W |  |  | Max 42W | 6000K | Ra >80 |  | IK07 | IP67 | -10 °C to +40 °C
03.5443 | SCANGRIP NOVA 5K C+R |  | 5379.66 | 5708997354438 | 95 | 275 | 275 | High-efficiency COB LED | 500-5000 lumen | 8000 lux@0.5m | 1h-12h | 11.1V / 5200 mAh Li-ion | 5m cable (2x0.75mm 2 H05RN-F), SCHUKO plug, 100-240 AC 50/60Hz, Charger, Input voltage: 100-240 AC 50/60Hz | 12.6V/4.3A, 42W | 1h-12h | Max 42W | 6000K | Ra >80 |  | IK07 | IP67 | -10 °C to +40 °C
03.5444 | SCANGRIP NOVA 10K |  | 5847.66 | 5708997354445 | 308 | 108 | 310 | High-efficiency COB LED | 1000-10000 lumen | 16000 lux@0.5 |  |  | 5m cable (3x1.0mm 2 H05RN-F), SCHUKO plug, 100-240 AC 50/60Hz, 84W |  |  | Max 84W | 6000K | Ra >80 |  | IK07 | IP67 | -10 °C to +40 °C
03.6000 | SCANGRIP NOVA 4 SPS |  | 5847.66 | 5708997360002 | 240 | 230 | 104 | High efficiency COB LED | 4000lm@100% / 3000lm@75% / 2000lm@50% / 1000lm@25% / 400lm@10% | 4000lux @ 50cm / 3000lux @ 50cm / 2000lux @ 50cm / 1000lux @ 50cm/ 400lux @ 50cm | 1,5-15h | 11.1V / 4000mAh Li-ion | Charger input: 100-240V AC 50/60Hz Battery voltage: 11.1V | 12.6V/2.8A (35W) | 1½ hour /80% charged | Max 30W | 6000K | Ra ≥80 | 115º | IK07 | IP67 | -10 °C to +40 °C
03.6001 | SCANGRIP NOVA 6 SPS |  | 7017.66 | 5708997360019 | 270 | 260 | 120 | High efficiency COB LED | 6000lm@100% / 4500lm@75% / 3000lm@50% / 1500lm@25% / 600lm@10% | 8400lux @ 50cm / 6300lux @ 50cm / 4200lux @ 50cm / 2100lux @ 50cm / 840lux @ 50cm | 2-20h | 11.1V / 8000mAh Li-ion | Charger input: 100-240V AC 50/60Hz Battery voltage: 11.1V | 12.6V / 4A (50W) | 2 hours /80% charged | Max 45W | 6000K | Ra ≥80 | 115º | IK07 | IP67 | -10 °C to +40 °C
03.6002 | SCANGRIP NOVA 10 SPS |  | 8889.66 | 5708997360026 | 305 | 290 | 125 | High efficiency COB LED | 10000lm@100% / 7500lm@75% / 5000lm@50% / 2500lm@25% / 1000lm@10% | 14000lux @ 50cm / 10500lux @ 50cm / 7000lux @ 50cm / 3500lux @ 50cm / 1400lux @ 50cm | 1-10h | 11.1V / 8000mAh Li-ion | Charger input: 100-240V AC 50/60Hz Battery voltage: 11.1V | 12.6V/6.8A (85W) | 1½ hour /80% charged | Max 75W | 6000K | Ra ≥80 | 115º | IK07 | IP67 | -10 °C to +40 °C
03.6003 | SCANGRIP SPS BATTERY UNIT 4Ah |  | 933.66 | 5708997360033 | 103 | 75 | 40 |  |  |  |  | 11.1V / 4000mAh Li-ion | Charger input: 100-240V AC 50/60Hz Battery voltage: 11.1V | 12.6V / 2,8A | 1½ hour /80% charged |  |  |  |  | IK07 | IP67 | -10 °C to +40 °C
03.6004 | SCANGRIP SPS BATTERY UNIT 8Ah |  | 1635.66 | 5708997360040 | 103 | 75 | 62 |  |  |  |  | 11.1V / 8000mAh Li-ion | Charger input: 100-240V AC 50/60Hz Battery voltage: 11.1V | 12.6V / 6,8A | 1½ hour /80% charged |  |  |  |  | IK07 | IP67 | -10 °C to +40 °C
03.6006 | SCANGRIP SPS CHARCHING SYSTEM 35W |  | 933.66 | 5708997360064 | 139 | 75 | 40 | [5 empty] | 5m cable / 2x0.75mm2 H05RN-F with plug, 100-240V AC 50/60Hz, | 12.6V / 2,8A |  | Max 35W |  |  |  | IK07 | IP67 | -10 °C to +40 °C
03.6007 | SCANGRIP SPS CHARCHING SYSTEM 50W |  | 1167.66 | 5708997360071 | 139 | 75 | 49 | [5 empty] | 5m cable / 2x0.75mm2 H05RN-F with plug, 100-240V AC 50/60Hz, | 12.6V / 4A |  | Max 50W |  |  |  | IK07 | IP67 | -10 °C to +40 °C
03.6008 | SCANGRIP SPS CHARCHING SYSTEM 85W |  | 1635.66 | 5708997360088 | 139 | 75 | 49 | [5 empty] | 5m cable / 2x0.75mm2 H05RN-F with plug, 100-240V AC 50/60Hz, | 12.6V / 6,8A |  | Max 85W |  |  |  | IK07 | IP67 | -10 °C to +40 °C
03.5200 | SCANGRIP LINE LIGHT 6 |  | 35097.66 | 5708997352007 | 1680 | 240 | 230 | 6 x 216 SMD LEDs | 6 x 1400 lumen | 6 x 1600 lux@0.5m |  |  | 8m cable 24V DC 6 x 20W |  |  | Max 6 x 20W | 6000K | Ra >80 | 75 degr. | IK07 | IP67 | -10 °C to +40 °C
03.5201 | SCANGRIP LINE LIGHT 4 |  | 23397.66 | 5708997352014 | 215 | 115 | 1630 | 4 x 216 SMD LEDs | 4 x 1400 lumen | 4 x 1600 lux@0.5m |  |  | 8m cable 24V DC 4 x 20W |  |  | Max 4 x 20W | 6000K | Ra >80 | 75 degr. | IK07 | IP67 | -10 °C to +40 °C
03.5202 | SCANGRIP LINE LIGHT 2 |  | 9123.66 | 5708997352021 | 1630 | 310 | 110 | 2 x 156 SMD LEDs | 2 x 1000 lumen | 2 x 1600 lux@0.5m |  |  | 8m cable 24V DC 2 x 15W |  |  | Max 2 x 15W | 6000K | Ra > 80 | 75 degr. | IK07 | IP67 | -10 °C to +40 °C
03.5203 | SCANGRIP LINE LIGHT 1 |  | 5613.66 | 5708997352038 | 1630 | 310 | 110 | 216 SMD LEDs | 1400 lumen | 1600 lux@0.5m |  |  | 8m cable 24V DC 1 x 20W |  |  | Max 20W | 6000K | Ra > 80 | 75 degr. | IK07 | IP67 | -10 °C to +40 °C
03.5240 | SCANGRIP LINE LIGHT Bonnet light C+R |  | 3975.66 | 5708997352403 | 1150 | 950 | 110 | 48 SMD LEDs | 500/1000 lumen (step 1/step 2) | 1000/2000 lux@0.5m | 3h/1.5h | 3.7V/5200mAh Li-ion | 5 m cable (2x1mm 2 H05RN-F), Charger input: 100-240V AC 50/60Hz | 4.2V DC/3.5A | 3h/1.5h | Max 13W | 6000K | Ra > 80 | 75 degr. | IK07 | IP65 | -10 °C to +40 °C
03.5225 | SCANGRIP LINE LIGHT 2-POST |  | 9357.66 | 5708997352250 | 930 | 205 | 110 | 2 x 96 SMD LEDs | 2 x 600 lumen | 2 x 1300 lux@0.5m |  |  | 8m cable 24V DC 2 x 9W |  |  | Max 2 x 9W | 6000K | Ra > 80 | 75 degr. | IK07 | IP67 | -10 °C to +40 °C
03.5244 | SCANGRIP LINE LIGHT R |  | 2103.66 | 5708997352441 | 380 | 100 | 90 | 24 SMD LEDs / 1 X CREE XP-G2 in top | 400/150 lumen | 900/1500 lux@0.5m | 1.5/4h | 3.7V/2600 mAh Li-ion | Charger input: 100-240V AC 50/60Hz | 5V DC/1000 mA | 1.5/4h | Max 5,5W | 6000K | Ra > 80 | 75 / 50 degr. | IK07 | IP65 | -10 °C to +40 °C
03.5243 | SCANGRIP LINE LIGHT C+R |  | 2337.66 | 5708997352434 | 490 | 120 | 90 | 24 SMD LEDs / 1 X CREE XP-G2 in top | 600/150 lumen | 1300/1500 lux @0.5m | 2.5h/8h | 3.7V/5200 mAh Li-ion | 5 m cable (2 X 1mm 2 H05RN-F) Charger input: 100-240V AC 50/60Hz | 4.2V DC/3.5A | 2.5h/8h | Max 8W | 6000K | Ra > 80 | 75 / 50 degr. | IK07 | IP65 | -10 °C to +40 °C
03.5221 | SCANGRIP LINE LIGHT 75 |  | 2805.66 | 5708997352212 | 890 | 75 | 70 | 96 PLCC2 LEDs | 600 lumen | 1300 lux@0.5m |  |  | 24V DC 9W |  |  | Max 9W | 6000K | Ra > 80 | 75 degr. | IK07 | IP67 | -10 °C to +40 °C
03.5222 | SCANGRIP LINE LIGHT 120 |  | 4677.66 | 5708997352229 | 1270 | 75 | 70 | 156 PLCC2 LEDs | 1000 lumen | 1600 lux@0.5m |  |  | 24V DC 15W |  |  | Max 15W | 6000K | Ra > 80 | 75 degr. | IK07 | IP67 | -10 °C to +40 °C
03.5223 | SCANGRIP LINE LIGHT 160 |  | 5379.66 | 5708997352236 | 1660 | 75 | 70 | 216 PLCC2 LEDs | 1400 lumen | 1600 lux@0.5m |  |  | 24V DC 20W |  |  | Max 20W | 6000K | Ra > 80 | 75 degr. | IK07 | IP67 | -10 °C to +40 °C
03.5224 | SCANGRIP LINE LIGHT 200 |  | 6315.66 | 5708997352243 | 2070 | 75 | 70 | 276 PLCC2 LEDs | 1800 lumen | 1600 lux@0.5m |  |  | 24V DC 26W |  |  | Max 26W | 6000K | Ra > 80 | 75 degr. | IK07 | IP67 | -10 °C to +40 °C

## SCANGRIP LITE
Front Page - Home button
SCANGRIP LITE
Obj.číslo | Název | Obrázek | MOC bez DPH | EAN Code | Délka (mm) | Šířka(mm) | Výška(mm) | LED | Lumen | Lux | Provozní doba | Baterie | Provozní napětí | Výstup | Doba nabíjení | Spotřeba energie | Kelvin | CRI | Beam | IK | IP | Teplota
03.5640 | SCANGRIP WORK LITE S |  | 777.4 | 5708997356401 | 128 | 60 | 45 | 4 x SMD LED | 60/120 lumen (step 1 /step2) | 100/200 lux@0.5m | Up to 4h | 3.7V/600 mAh Li-ion | Charger input: 100-240V AC 50/60Hz | 5V DC/1A | 2.5h | Max 1,5W | 6000K | Ra >80 | 120° | IK07 | IP20 | -10 °C to +40 °C
03.5641 | SCANGRIP WORK LITE M |  | 1037.4 | 5708997356418 | 188 | 60 | 45 | 8 x SMD LED / Spot High Power LED | 110/220 lumen (step 1 /step 2) / Spot: 75 lumen | 200/400 lux@0.5m (step 1/step 2) Spot: 700 lux@0.5m | Up to 4h | 3.7V/1200 mAh Li-ion | Charger input: 100-240V AC 50/60Hz | 5V DC/1A | 2.5h | Max 2,5W | 6000K | Ra >80 | 110° / 35° | IK07 | IP20 | -10 °C to +40 °C
03.5638 | SCANGRIP STICK LITE S |  | 517.4 | 5708997356388 | 155 | 40 | 35 | 4 x SMD LED / Spot High Power LED | 50/100 lumen (step 1 /step 2) Spot 50 lumen | 150/300 lux@0.5m (step 1/step 2) Spot: 900 lux@0.5m | Up to 3h | 3.7V/600 mAh Li-ion | Charger input: 100-240V AC 50/60Hz | 5V DC/1A | 1.5h | Max 1,5W | 6000K | Ra >80 | 110° / 35° | IK07 | IP20 | -10 °C to +40 °C
03.5639 | SCANGRIP STICK LITE M |  | 777.4 | 5708997356395 | 255 | 40 | 35 | 10 x SMD LED / Spot High Power LED | 125/250 lumen (step 1 /step 2) Spot 65 lumen | 200/400 lux@0.5m (step 1/step 2) Spot: 900 lux@0.5m | Up to 4h | 3.7V/1200 mAh Li-ion | Charger input: 100-240V AC 50/60Hz | 5V DC/1A | 3h | Max 2,5W | 6000K | Ra >80 | 110° / 35° | IK07 | IP20 | -10 °C to +40 °C
03.5644 | SCANGRIP THIN LITE |  | 1037.4 | 5708997002681 | 220 | 45 | 32 | 8 x SMD LED | 125/250 lumen (step 1 /step 2) / Spot: 50 lumen | 175/300 lux@0.5m (step 1/step 2) Spot: 175 lux@0.5m | Up to 4h | 3.7V/1200 mAh Li-ion | Charger input: 100-240V AC 50/60Hz | 5V DC/1A | 3h | Max 2,5W | 6500K | Ra >80 / Spot Ra >70 | 115° / 60° | IK07 | IP20 | -10 °C to +40 °C
03.5059 | SCANGRIP STAR LITE |  | 777.4 | 5708997350591 | 385 | 95 | 78 | 9 x SMD LG LED | 300 lumen | 400 lux@0.5m |  |  | 5m cable (2x1mm 2 H05RN-F) 100-240V AC 50/60Hz SCHUKO plug 4W |  |  | Max 4W | 6500K | Ra >80 |  | IK08 | IP40 | -10 °C to +40 °C
03.5642 | SCANGRIP HEAD LITE |  | 1037.4 | 5708997356425 | 120 | 95 | 55 | 4 x SMD LED / Spot SMD LED | 75/150 lumen (step 1 /step 2) / Spot: 75 lumen | 100/200 lux@0.5m (step 1/step 2) Spot: 1000 lux@0.5m | Up to 3h | 3.7V/800 mAh Li-ion | Charger input: 100-240V AC 50/60Hz | 5V DC/1A | 3h | Max 1,5W | 6500K | Ra >80 | 115°/95° Spot 25° | IK07 | IP54 | -10 °C to +40 °C
03.5643 | SCANGRIP HEAD LITE A |  | 647.4 | 5708997356432 | 125 | 105 | 60 | 5 SMD LED | 75/150 lumen (step 1 /step2) | 150/300 lux@0.5m (step 1/step 2) | Up to 12h | 3x1,5V Alkaline AAA |  |  |  | Max 2W | 6500K | Ra >80 | 120° / 100° | IK07 | IP54 | -10 °C to +40 °C
03.5630 | SCANGRIP FLOOD LITE S |  | 1817.4 | 5708997356302 | 236 | 165 | 47 | 40 x SMD LED | 500/1000 lumen (step 1 /step2) | 600/1200 lux@0.5m (step 1/step 2) | 4h/2h | 3.7V/5000 mAh Li-ion | Charger input: 100-240V AC 50/60Hz | 5V DC/2A | 3,5h | Max 10W | 6500K | Ra >80 |  | IK07 | IP54 | -10 °C to +40 °C
03.5631 | SCANGRIP FLOOD LITE M |  | 2337.4 | 5708997356319 | 280 | 198 | 50 | 72 x SMD LED | 500/1000/2000 lumen (step 1 /step2 /step3) | 600/1200/2400 lux@0.5m (step 1/step 2 /step3) | 10h/5h/2,5h | 3.7V/12000 mAh Li-ion | Charger input: 100-240V AC 50/60Hz | 5V DC/3A | 6h | Max 20W | 6500K | Ra >80 |  | IK07 | IP54 | -10 °C to +40 °C
03.5632 | SCANGRIP FLOOD LITE MC |  | 2597.4 | 5708997356326 | 280 | 175 | 90 | 72 x SMD LED | 1500/3000 lumen (step 1 /step2) | 1800/3600 lux@0.5m (step 1/step 2) |  |  | 5m cable (3x1.5mm 2 H07RN-F), SCHUKO plug , 1xSCHUKO power outlets, 100-240 AC 50/60Hz, 65 W |  |  | Max 28W | 6500K | Ra >80 |  | IK07 | IP54 | -10 °C to +40 °C
03.5451 | SCANGRIP VEGA LITE 1500 C+R |  | 2597.4 | 5708997354513 | 120 | 290 | 290 | 66 LEDs | 750/1500 lumen (step 1/step 2) | 1700/3000 lux@0.5m (step 1/step 2) | 3/1.5h | 11.1V/2600 mAh Li-Ion | 5m cable (2x0.75mm 2 H05RN-F), SCHUKO plug, 100-240 AC 50/60Hz, Charger, Input voltage: 100-240 AC 50/60Hz | 12.6V/ 2.4A 9/18 W (step 1 / step 2) | 3/1.5h | Max 18W | 6000K | Ra >80 |  | IK07 | IP54 | -10 °C to +40 °C
03.5452 | SCANGRIP VEGA LITE 2600 |  | 2337.4 | 5708997354520 | 103 | 288 | 280 | 83 LEDs | 2600 lumen | 4000 lux@0.5m |  |  | 5m cable (2x1.0mm 2 H05RN-F), SCHUKO plug, 100-240 AC 50/60Hz, 32 W |  |  | Max 32W | 6000K | Ra >80 |  | IK07 | IP54 | -10 °C to +40 °C
03.5453 | SCANGRIP VEGA LITE 4000 |  | 3117.4 | 5708997354537 | 355 | 305 | 130 | 123 LEDs | 4000 lumen | 6000 lux@0.5m |  |  | 5m cable (3x1.5mm 2 H07RN-F), SCHUKO plug , 2xSCHUKO power outlets, 100-240 AC 50/60Hz, 48 W |  |  | Max 48W | 6000K | Ra >80 |  | IK07 | IP54 | -10 °C to +40 °C
03.5635 | SCANGRIP RETRO LITE |  | 1297.4 | 5708997356357 | 350 | 177 | 120 | LED | 1600 lumen |  |  |  | 5m cable (2x1.0mm 2 H05RN-F) SCHUKO plug, 100-240 AC 50/60Hz, 22W |  |  | Max 22W | 6500K | Ra >80 | 360° | IK07 | IP54 | -10 °C to +30 °C
03.5636 | SCANGRIP AREA LITE C |  | 3117.4 | 5708997356364 | 317 | 240 | 198 | LED | 4000 lumen |  |  |  | 5m cable (2x1.0mm 2 H05RN-F) SCHUKO plug, 100-240 AC 50/60Hz, 65W |  |  | Max 65W | 6500K | Ra >80 | 360° | IK07 | IP54 | -10 °C to +30 °C
03.5637 | SCANGRIP AREA LITE CO |  | 3377.4 | 5708997356371 | 315 | 240 | 192 | LED | 4000 lumen |  |  |  | 5m cable (3x1.5mm 2 H07RN-F), SCHUKO plug , 1xSCHUKO power outlets, 100-240 AC 50/60Hz, 65 W |  |  | Max 65W | 6500K | Ra >80 | 360° | IK07 | IP54 | -10 °C to +30 °C

## SCANGRIP EX PROOF
Front Page - Home button
SCANGRIP EX' Proof (ATEX)
Obj. číslo | Název | Obrázek | MOC bez DPH | EAN Code | Délka (mm) | Šířka(mm) | Výška(mm) | Hlasitost v CDM | Lumen | Lux | Provozní doba | Baterie | Provozní napětí | Výstup | Doba nabíjení | Spotřeba energie | Kelvin | CRI | IP | Teplota
03.5600 | SCANGRIP UNI-EX |  | 6500 | 5708997356005 | 117 | 105 | 240 | 2.9484 | 150/190 lumen (step 1/step 2) Spot: 95 lumen | 190/380 lux@0.5m (step 1/step 2) Spot: 350 lux@0.5m | 6h/3h | 3.2 V/2800 mAh Lithium Iron Phosphate | Charger input: 100-240V AC 50/60Hz | 5V DC/2A | 4h |  | 6000K | Ra >80 / Ra >65 | IP65 | -20 °C to +45 °C
03.5601 | SCANGRIP NOVA-EX R |  | 15600 | 5708997356012 | 280 | 130 | 282 | 10.2648 | 750/1500 lumen (step 1/step 2) | 1200/2400 lux@0.5m | 2h/4h | 19.2 V 1400 mAh Lithium Iron Phosphate | 5m cable (2x0,75 mm 2 H07RN-F) |  | 2h | Max 14W | 6000K | Ra >80 | IP65 | -20 °C to +45 °C
03.5602 | SCANGRIP NOVA-EX |  | 13000 | 5708997356029 | 280 | 122 | 282 | 9.6331 | 1000/2000 lumen (step 1/step 2) | 1600/3200 lux@0.5m (step 1/step 2) |  |  | 10m cable / 3x1.0mm2 H05RN-F (VDE approved) with schuko plug, 100-240V AC 50/60Hz, 23W |  |  | Max 23W | 6000K | Ra >80 | IP65 | -20 °C to +45 °C
03.5607 | SCANGRIP TRIPOD EX |  | 3120 | 5708997356074
03.5608 | SCANGRIP MAGNETIC BRACKET EX |  | 1300 | 5708997356081 | 260 | 60 | 50
03.5609 | SCANGRIP SCAFFOLD BRACKET EX |  | 910 | 5708997356098 | 170 | 105 | 60

## SCANGRIP COLOUR MATCH
Front Page - Home button
SCANGRIP Colour Match
Obj. číslo | Název | Obrázek | MOC bez DPH | EAN Code | Délka (mm) | Šířka(mm) | Výška(mm) | Hlasitost v CDM | Lumen | Lux | Provozní doba | Baterie | Provozní napětí | Výstup | Doba nabíjení | Spotřeba energie | Kelvin | CRI | Beam | IK | IP | Teplota
03.5117 | SCANGRIP MATCHPEN |  | 1014 | 5708997351178 | 190 | 60 | 35 | 0.399 | 100 lumen | 300-4000 lux @0.5m | 2h | 2xAAA/1.5V Alkaline |  |  |  | Max 3W | 4000K | CRI 95 | 10 - 70 degr. |  | IP54 | -10 °C to +40 °C
03.5122 | SCANGRIP MATCH PEN R |  | 1297.4 | 5708997351222 | 159 | ø19 |  |  | 100lm | 850 lux@50cm | 2,5h | 3.7V / 1100 mAh / 4Wh | Charger input: 100-240V AC 50/60Hz Battery voltage: 3.7V | 5V / 1A | 2,5h | Max 2,5W | 4500K + 6500K | Ra ≥92 | 10-45º |  | IP30 | -10 to +40 °C
03.5650 | SCANGRIP MINIMATCH |  | 2337.4 | 5708997356500 | 156 | 60 | 32 |  | 100lm / 200lm | 500 lux@50cm / 250 lux@50cm | 2h | 3.7V / 1600mAh / 5.9Wh | Charger input: 100-240V AC 50/60Hz Battery voltage: 3.7V | 5V / 1A | 4h | Max 3,5W | 4000K + 6500K | Ra ≥95 | 75º |  | IP65 | -10 to +40 °C
03.5651 | SCANGRIP SUNMATCH 3 COLOURMATCH |  | 3377.4 | 5708997356517 | 190 | 60 | 32 |  | 250lm / 500lm, Spot: 100lm | 1400 lux@50cm / 700 lux@50cm, Spot: 1000 lux@50cm | 2h | 3.7V / 2600mAh / 9.6Wh | Charger input: 100-240V AC 50/60Hz Battery voltage: 3.7V | 5V / 1A | 4h | Max 10W | 2500K, 3500K, 4500K, 5500K, 6500K / 4000K | Ra ≥95 / Ra ≥90 | 80º / 30º |  | IP65 | -10 to +40 °C
03.5652 | SCANGRIP MULTIMATCH R |  | 3117.4 | 5708997356524 | 163 | 63 | 163 |  | 1200lm@100% / 900lm@75% / 600lm@50% / 300lm@25% / 120lm@10% | 2500lux @ 50cm / 1875lux @ 50cm / 1250lux @ 50cm / 625lux @ 50cm / 250lux @ 50cm | 50min to 10h | 3.7 / 6000mAh / 22Wh | Charger input: 100-240V AC 50/60Hz Battery voltage: 3.7V | 5V / 2A | 3.5h | Max 16,5W | 2500K, 3500K, 4500K, 5500K, 6500K | Ra ≥95 | 100º | IK07 | IP67 | -10 to +40 °C
03.5653 | SCANGRIP MULTIMATCH 3 |  | 6497.4 | 5708997356531 | 240 | 230 | 104 |  | 3000lm@100% / 2250lm@75% / 1500lm@50% / 750lm@25% / 300lm@10% | 3500 lux@50cm / 2625lux @ 50cm / 1750lux @ 50cm / 875lux @ 50 cm / 350lux @ 50cm | 1½ to 15h | 11.1V / 4000mAh / 44Wh | Charger input: 100-240V AC 50/60Hz Battery voltage: 11.1V | 12.6V/2.8A (35W) | 1½ hour /80% charged | Max 30W | 2500K, 3500K, 4500K, 5500K, 6500K | Ra ≥95 | 115º | IK07 | IP67 | -10 to +40 °C
03.5654 | SCANGRIP MULTIMATCH 8 |  | 9877.4 | 5708997356548 | 305 | 240 | 125 |  | 8000lm@100% / 6000lm@75% / 4000lm@50% / 2000lm@25% / 800lm@10% | 11200 lux@50cm / 8400 lux@50cm / 5600 lux@50cm / 2800 lux@50cm / 1120 lux@50cm | 1 to 10h | 11.1V / 8000mAh / 88Wh | Charger input: 100-240V AC 50/60Hz Battery voltage: 11.1V | 12.6V/6.8A (85W) | 1½ hour /80% charged | Max 75W | 2500K, 3500K, 4500K, 5500K, 6500K | Ra ≥95 | 115º | IK07 | IP67 | -10 to +40 °C
49.0220 | SCANGRIP DETALING KIT ESSENTIAL |  | 7797.4 |  | 290 | 100 | 190
49.0217 | SCANGRIP DETALING KIT ULTIMATE |  | 12997.4 | 5708997902172 | 385 | 115 | 300
03.5601CM | SCANGRIP NOVA-EX R |  | 15597.4 | 5708997003657 | 270 | 266 | 123 |  | 750/1500 lumen | 1200/2400 lux@0.5m | up to 4h | 19.2 V 1400 mAh Lithium Iron Phosphate | 5m cable (2x0,75 mm 2 H07RN-F) |  | 2h | Max 14W | 6500K | Ra ≥95 | 110º | 1 m | IP65 | -20 to +45 °C
03.5602CM | SCANGRIP NOVA-EX |  | 12974 | 5708997003633 | 270 | 266 | 123 |  | 1000/2000 lumen | 1600/3200 lux@0.5m |  |  | 10m cable / 3x1.0mm2 H05RN-F (VDE approved) with schuko plug, 100-240V AC 50/60Hz, 23W |  |  | Max 23W | 6500K | Ra ≥95 | 110º | 1 m | IP65 | -20 to +45 °C
03.5416 | SCANGRIP SUNMATCH |  | 3354 | 5708997354162 | 245 | 120 | 85 | 2.499 | 480/180 lumen (step 1/step 2) | 1100/550 lux@0.5m (step 1/step 2) | 1h/3h | 3.7V/2200mAh Li-ion | 100-240V AC 50/60Hz | 5V DC 1 A | 4h |  | 4500K | CRI+ 96 |  |  | IP65 | -10 °C to +40 °C
03.5445 | SCANGRIP SUNMATCH 2 |  | 4394 | 5708997354452 | 200 | 120 | 85 | 2.04 | 500/250 lumen (step 1/step 2) | 1300/650 lux@0.5m (step 1/step 2) | 2h | 3.7V/2600mAh Li-ion | 100-240V AC 50/60Hz | 5V DC 1 A | 4h |  | 4500K / 6500K | CRI+ 96 |  |  | IP65 | -10 °C to +40 °C
03.5447 | SCANGRIP MULTIMATCH 2 |  | 6474 | 5708997354476 | 240 | 240 | 95 | 5.472 | 250-2500 lumen | 3500 lux@0.5m | 1-14 | 11.1V/4400mAh Li-ion | 5 m cable (2x0.75mm 2 H05RN-F), Charger input: 100-240V AC 50/60Hz | 12.6V DC 2.2 A 26W | 2h | Max 26W | 4500K / 6500K | CRI+ 96 |  | IK07 | IP67 | -10 °C to +40 °C
03.5417 | SCANGRIP MULTIMATCH 4 |  | 7277.4 | 5708997354179 | 280 | 270 | 85 | 6.426
03.5448 | SCANGRIP D-MATCH 2 |  | 6474 | 5708997354483 | 270 | 270 | 95 | 6.926 | 500-5000 lumen | 8000 lux @0.5m |  |  | 5 m cable (3x1mm 2 H05RN-F), Charger input: 100-240V AC 50/60Hz |  |  | Max 54W | 4500K / 6500K | CRI+ 95 |  | IK07 | IP67 | -10 °C to +40 °C
03.5446 | SCANGRIP I-MATCH 2 HEADLAMP |  | 2054 | 5708997354469 | 125 | 75 | 90 | 0.844 | 80/160 lumen (step 1/step 2) | 300/500 lux (step 1/step 2) | 5h/2.5h | 3.8V/1600mAh li-poly | Charger input: 100-240V AC 50/60Hz | 5V DC 1 A | 4h | Max 2,5W | 4500/6500K | CRI+ 96 |  | IK07 | IP65 | -10 °C to +40 °C
49.0142 | SCANGRIP COLOUR MATCH KIT |  | 14274 | 5708997901427 | 450 | 500 | 130 | 0.033

## SCANGRIP UV CURING
Front Page - Home button
SCANGRIP UV GURING
Obj. číslo | Název | Obrázek | Moc bezDPH | EAN | Délka (mm) | Šířka(mm) | Výška(mm) | LED | Provozní doba | Baterie | Provozní napětí | Výstup | Doba nabíjení | Spotřeba energie | IK | IP | Teplota
03.5800 | SCANGRIP UV-PEN |  | 2337.66 | 5708997358009 | 159 | ø19 |  | UV-LED | 1h | 3.7V / 1100 mAh Li-ion | Charger input: 100-240V AC 50/60Hz | 5V / 1A | 4h | Max 3W |  | IP30 | -10 to +40 °C
03.5801 | SCANGRIP UV-LIGHT |  | 3741.66 | 5708997358016 | 190 | 60 | 32 | UV-LED | 1,5h | 3.7V / 2600 mAh Li-ion | Charger input: 100-240V AC 50/60Hz | 5V / 1A | 4h | Max 3W | IK07 | IP65 | -10 to +40 °C
03.5802 | SCANGRIP NOVA-UV S |  | 9123.66 | 5708997358023 | 163 | 63 | 163 | UV-LED | 3,5h | 3.7V / 6000 mAh Li-ion | Charger input: 100-240V AC 50/60Hz | 5V / 2A | 3,5h | Max 12W | IK07 | IP65 | -10 to +40 °C

## ACCESSORIES & PARTS
Front Page - Home button
Accessories / Replacement Parts
Obj.číslo | Název | Obrázek | MOC bez DPH | EAN Code | Délka (mm) | Šířka(mm) | Výška(mm)
03.5431 | SCANGRIP TRIPOD |  | 2103.66 | 5708997354315 | 1110 | 140 | 130
03.5433 | SCANGRIP WHEELSTAND |  | 2571.66 | 5708997354339 | 750 | 140 | 150
03.5390 | SCANGRIP MAGNETIC BRACKET |  | 582.66 | 5708997353905 | 120 | 40 | 52
03.5391 | SCANGRIP MAGNETIC BRACKET L |  | 933.66 | 5708997353912 | 260 | 40 | 55
03.5340 | MAGNET BRACKET |  | 933.66 | 5708997353400 | 260 | 60 | 50
03.5341 | SCAFFOLDING BRACKET |  | 699.66 | 5708997353417 | 170 | 105 | 60
03.5308 | DUAL BRACKET |  | 582.66 | 5708997353080 | 620 | 65 | 70
03.5016 | LIGHT TUBES |  | 138.06 | 5708997350164 | 240 | 30 | 20
03.5018 | MAGNETIC CLIP |  | 368.55 | 5708997350188 | 290 | 130 | 50
49.0206 | DEMO SUITCASE 1 |  | 3975.66 | 5708997902073
49.0207 | DEMO SUITCASE 2 - NOVA/STAR |  | 3039.66 | 5708997902066
03.5022 | LENS |  | 122.85 | 5708997350225 | 145 | 80 | 20
03.5028 | MAGNETIC HOLDER |  | 391.95 | 5708997350287 | 100 | 60 | 60
03.5039 | FRONT LENS |  | 245.7 | 5708997350393 | 290 | 290 | 40
03.5041 | LIGHT TUBES |  | 231.66 | 5708997350416 | 150 | 150 | 30
03.5064 | GLASS LENS |  | 245.7 | 5708997350645 | 80 | 80 | 20
03.5065 | NOVA |  | 184.86 | 5708997350652 | 220 | 60 | 25
03.5066 | FOOT FOR NOVA |  | 231.66 | 5708997350669 | 140 | 220 | 70
03.5068 | RUBBER TRIM FOR HOUSING |  | 184.86 | 5708997350683 | 250 | 250 | 20
03.5072 | FOOT FOR NOVA |  | 208.26 | 5708997350720 | 120 | 200 | 70
03.5074 | BRACKET |  | 699.66 | 5708997350744 | 330 | 95 | 60
03.5075 | BRACKET |  | 699.66 | 5708997350751 | 325 | 95 | 60
03.5076 | DUAL BRACKET |  | 933.66 | 5708997350768 | 630 | 60 | 90
03.5077 | RUBBER TRIM FOR HOUSING |  | 161.46 | 5708997350775 | 200 | 200 | 20
03.5080 | GLASS LENS |  | 198.9 | 5708997350805 | 75 | 75 | 20
03.5081 | BRACKET |  | 699.66 | 5708997350812 | 325 | 95 | 60
03.5119 | HEAD W/FOCUS FOR MATCHPEN |  | 465.66 | 5708997351192 | 37 | 15 | 15
03.5168 | PLUG ADAPTERS |  | 140.4 | 5708997351680 | 70 | 60 | 60
03.5169 | PLUG ADAPTERS |  | 140.4 | 5708997351697 | 90 | 80 | 80
03.5170 | PLUG ADAPTERS |  | 140.4 | 5708997351703 | 90 | 80 | 80
03.5198 | PLUG ADAPTERS |  | 140.4 | 5708997351987 | 90 | 80 | 80
03.5302 | CABLECLIP |  | 52.65 | 5708997353028 | 90 | 80 | 80
03.5303 | USB CABLE |  | 52.65 | 5708997353035 | 130 | 70 | 35
03.5306 | HANDSCREW |  | 66.69 | 5708997353066 | 60 | 70 | 60
03.5307 | USB CABLE |  | 44.46 | 5708997353073 | 95 | 35 | 20
03.5310 | NYLONBAG NOVA |  | 421.2 | 5708997353103 | 310 | 60 | 270
03.5319 | LENS-KIT |  | 231.66 | 5708997353196 | 75 | 75 | 15
03.5323 | CHARGEDOCK |  | 561.6 | 5708997353233 | 120 | 80 | 80
03.5330 | BELT CLIP |  | 128.7 | 5708997353301 | 60 | 90 | 50
03.5337 | FOOT FOR NOVA |  | 257.4 | 5708997353370 | 205 | 125 | 65
03.5338 | FOOT FOR NOVA |  | 269.1 | 5708997353387 | 220 | 145 | 65
03.5339 | FOOT FOR NOVA |  | 280.8 | 5708997353394 | 260 | 160 | 80
03.5351 | BRACKET |  | 348.66 | 5708997353516 | 230 | 90 | 70
Obj.číslo | Název | Obrázek |  | EAN Code | Length | Width | Hight
03.5003 | CAR CHARGER |  | 208.26 | 5708997350034 | 120 | 50 | 40
03.5013 | CAR CHARGER |  | 208.26 | 5708997350133 | 120 | 50 | 30
03.5014 | CAR CHARGER |  | 269.1 | 5708997350140 | 120 | 80 | 30
03.5019 | CAR CHARGER |  | 208.26 | 5708997350195 | 125 | 50 | 40
03.5034 | CAR CHARGER |  | 933.66 | 5708997350348 | 130 | 120 | 115
03.5053 | CAR CHARGER |  | 208.26 | 5708997350539 | 120 | 50 | 30
03.5301 | CAR CHARGER |  | 210.6 | 5708997353011 | 130 | 70 | 35
03.5304 | CAR CHARGER |  | 210.6 | 5708997353042 | 125 | 50 | 40
03.5342 | CAR CHARGER |  | 699.66 | 5708997353424 | 206 | 96 | 34
03.5029 | CHARGER |  | 933.66 | 5708997350294 | 100 | 110 | 120
03.5030 | CHARGER |  | 278.46 | 5708997350300 | 110 | 80 | 50
03.5031 | CHARGER |  | 348.66 | 5708997350317 | 115 | 80 | 55
03.5032 | CHARGER |  | 468 | 5708997350324 | 110 | 80 | 50
03.5033 | CHARGER |  | 278.46 | 5708997350331 | 80 | 90 | 30
03.5035 | CHARGER |  | 348.66 | 5708997350355 | 125 | 70 | 35
03.5048 | CHARGER |  | 278.46 | 5708997350485 | 115 | 80 | 55
03.5049 | CHARGER |  | 278.46 | 5708997350492 | 90 | 60 | 50
03.5051 | CHARGER |  | 348.66 | 5708997350515 | 110 | 70 | 170
03.5052 | CHARGER |  | 278.46 | 5708997350522 | 110 | 85 | 50
03.5061 | CHARGER |  | 278.46 | 5708997350614 | 110 | 80 | 50
03.5067 | CHARGER |  | 348.66 | 5708997350676 | 110 | 80 | 50
03.5079 | CHARGER |  | 1050.66 | 5708997350799 | 250 | 90 | 70
03.5085 | CHARGER |  | 348.66 | 5708997350850 | 125 | 70 | 35
03.5086 | CHARGER |  | 348.66 | 5708997350867 | 125 | 70 | 35
03.5255 | CHARGER |  | 269.1 | 5708997352557 | 100 | 80 | 20
03.5261 | CHARGER |  | 1099.8 | 5708997352618 | 30 | 20 | 10
03.5262 | CHARGER |  | 1099.8 | 5708997352625 | 200 | 200 | 60
03.5265 | CHARGER |  | 1237.86 | 5708997352656 | 180 | 180 | 60
03.5300 | CHARGER |  | 301.86 | 5708997353004 | 70 | 70 | 70
03.5305 | CHARGER |  | 231.66 | 5708997353059 | 80 | 70 | 40
03.5335 | CHARGER |  | 1146.6 | 5708997353356 | 195 | 125 | 85
03.5335AU | CHARGER |  | 1146.6 | 5708997001950 | 195 | 125 | 85
03.5335US | CHARGER |  | 1146.6 | 5708997001981 | 195 | 125 | 85
03.5335UK | CHARGER |  | 1146.6 | 5708997001776 | 195 | 125 | 85
03.5336 | CHARGER |  | 1287 | 5708997353363 | 250 | 120 | 85
03.5336AU | CHARGER |  | 1287 | 5708997001967 | 250 | 120 | 85
03.5336UK | CHARGER |  | 1287 | 5708997001783 | 250 | 120 | 85
03.5352 | CHARGER |  | 231.66 | 5708997353523 | 70 | 70 | 50
03.5355 | CHARGER |  | 231.66 | 5708997353554 | 70 | 70 | 50
03.5368 | CHARGER |  | 231.66 | 5708997353684 | 60 | 40 | 20
03.5373 | CHARGER |  | 301.86 | 5708997353738
03.5373AU | CHARGER |  | 301.86 | 5708997002780
03.5373UK | CHARGER |  | 301.86 | 5708997002452
03.5373US | CHARGER |  | 301.86 | 5708997002636
03.5378 | CHARGER |  | 538.2 | 5708997353783
Item No | Product name | Picture |  | EAN Code | Length | Width | Hight
03.5078 | BATTERY |  | 1635.66 | 5708997350782 | 140 | 80 | 60
03.5090 | BATTERY |  | 348.66 | 5708997350904 | 50 | 20 | 20
03.5091 | BATTERY |  | 737.1 | 5708997350911 | 115 | 80 | 50
03.5092 | BATTERY |  | 606.06 | 5708997350928 | 110 | 80 | 50
03.5093 | BATTERY |  | 699.66 | 5708997350935 | 70 | 20 | 20
03.5094 | BATTERY |  | 339.3 | 5708997350942 | 60 | 15 | 15
03.5095 | BATTERY |  | 737.1 | 5708997350959 | 70 | 20 | 20
03.5096 | BATTERY |  | 491.4 | 5708997350966 | 45 | 40 | 10
03.5099 | BATTERY |  | 783.9 | 5708997350997 | 280 | 35 | 35
03.5254 | BATTERY |  | 783.9 | 5708997352540 | 150 | 25 | 25
03.5260 | BATTERY |  | 793.26 | 5708997352601 | 160 | 25 | 25
03.5316 | BATTERY |  | 655.2 | 5708997353165 | 60 | 30 | 10
03.5317 | BATTERY |  | 348.66 | 5708997353172 | 55 | 15 | 15
03.5318 | BATTERY |  | 348.66 | 5708997353189 | 45 | 30 | 10
Item No | Product name | Picture |  | EAN Code | Length | Width | Hight
03.5212 | LINE LIGHT |  | 606.06 | 5708997352120 | 300 | 100 | 70
03.5213 | LINE LIGHT |  | 91.26 | 5708997352137 | 25 | 30 | 10
03.5214 | LINE LIGHT |  | 146.25 | 5708997352144 | 90 | 40 | 30
03.5215 | LINE LIGHT |  | 184.86 | 5708997352151 | 330 | 100 | 30
03.5216 | LINE LIGHT |  | 512.46 | 5708997352168 | 65 | 65 | 10
03.5217 | LINE LIGHT |  | 184.86 | 5708997352175 | 145 | 45 | 30
03.5218 | LINE LIGHT |  | 699.66 | 5708997352182 | 185 | 65 | 65
03.5219 | LINE LIGHT |  | 582.66 | 5708997352199 | 185 | 65 | 65
03.5226 | LINE LIGHT |  | 1214.46 | 5708997352267 | 235 | 120 | 60
03.5229 | LINE LIGHT |  | 737.1 | 5708997352298 | 260 | 98 | 60
03.5246 | LINE LIGHT |  | 348.66 | 5708997352465 | 40 | 30 | 30
03.5256 | LINE LIGHT |  | 699.66 | 5708997352564 | 95 | 65 | 90
03.5257 | LINE LIGHT |  | 933.66 | 5708997352571 | 100 | 65 | 65
03.5263 | LINE LIGHT |  | 652.86 | 5708997352632 | 145 | 100 | 100
03.5264 | LINE LIGHT |  | 1635.66 | 5708997352649
03.5312 | LINE LIGHT |  | 255.06 | 5708997353127 | 156 | 45 | 45

## MAGNEFIX New 2018
Front Page - Home button
MAGNEFIX Vice Jaws 2018
Obj. číslo | Název | Obrázek | Popis | MOC bez DPH | EAN Code | Povrch | Délka (mm) | Šířka(mm) | Výška(mm) | Čista váha
06.0100 | SCANGRIP MAGNEFIX |  | Magnefix N - neutral 100 mm | 570.96 | 5708997601006 | Neutral | 100 | 50 | 30 | 0.23
06.0120 | SCANGRIP MAGNEFIX |  | Magnefix N - neutral 120 mm | 606.06 | 5708997601204 | Neutral | 140 | 50 | 30 | 0.23
06.0125 | SCANGRIP MAGNEFIX |  | Magnefix N - neutral 125 mm | 606.06 | 5708997601259 | Neutral | 140 | 50 | 30 | 0.23
06.0140 | SCANGRIP MAGNEFIX |  | Magnefix N - neutral 140 mm | 622.44 | 5708997601402 | Neutral | 140 | 50 | 30 | 0.24
06.0150 | SCANGRIP MAGNEFIX |  | Magnefix N - neutral 150 mm | 622.44 | 5708997601501 | Neutral | 180 | 50 | 30 | 0.24
06.0160 | SCANGRIP MAGNEFIX |  | Magnefix N - neutral 160 mm | 664.56 | 5708997601600 | Neutral | 180 | 50 | 30 | 0.25
06.0180 | SCANGRIP MAGNEFIX |  | Magnefix N - neutral 180 mm | 664.56 | 5708997601808 | Neutral | 180 | 50 | 30 | 0.26
06.1100 | SCANGRIP MAGNEFIX |  | Magnefix G - rubber 100 mm | 617.76 | 5708997611005 | Rubber | 100 | 50 | 30 | 0.23
06.1120 | SCANGRIP MAGNEFIX |  | Magnefix G - rubber 120 mm | 664.56 | 5708997611203 | Rubber | 140 | 50 | 30 | 0.23
06.1125 | SCANGRIP MAGNEFIX |  | Magnefix G - rubber 125 mm | 664.56 | 5708997611258 | Rubber | 140 | 50 | 30 | 0.23
06.1140 | SCANGRIP MAGNEFIX |  | Magnefix G - rubber 140 mm | 706.68 | 5708997611401 | Rubber | 140 | 50 | 30 | 0.24
06.1150 | SCANGRIP MAGNEFIX |  | Magnefix G - rubber 150 mm | 706.68 | 5708997611500 | Rubber | 180 | 50 | 30 | 0.24
06.1160 | SCANGRIP MAGNEFIX |  | Magnefix G - rubber 160 mm | 723.06 | 5708997611609 | Rubber | 180 | 50 | 30 | 0.25
06.1180 | SCANGRIP MAGNEFIX |  | Magnefix G - rubber 180 mm | 723.06 | 5708997611807 | Rubber | 180 | 50 | 30 | 0.26
06.2100 | SCANGRIP MAGNEFIX |  | Magnefix F - fiber 100 mm | 617.76 | 5708997621004 | Fiber | 100 | 50 | 30 | 0.23
06.2120 | SCANGRIP MAGNEFIX |  | Magnefix F - fiber 120 mm | 664.56 | 5708997621202 | Fiber | 140 | 50 | 30 | 0.23
06.2125 | SCANGRIP MAGNEFIX |  | Magnefix F - fiber 125 mm | 664.56 | 5708997621257 | Fiber | 140 | 50 | 30 | 0.23
06.2140 | SCANGRIP MAGNEFIX |  | Magnefix F - fiber 140 mm | 706.68 | 5708997621400 | Fiber | 140 | 50 | 30 | 0.24
06.2150 | SCANGRIP MAGNEFIX |  | Magnefix F - fiber 150 mm | 706.68 | 5708997621509 | Fiber | 180 | 50 | 30 | 0.24
06.2160 | SCANGRIP MAGNEFIX |  | Magnefix F - fiber 160 mm | 723.06 | 5708997621608 | Fiber | 180 | 50 | 30 | 0.25
06.2180 | SCANGRIP MAGNEFIX |  | Magnefix F - fiber 180 mm | 723.06 | 5708997621806 | Fiber | 180 | 50 | 30 | 0.26
06.3100 | SCANGRIP MAGNEFIX |  | Magnefix P - prism 100 mm | 697.32 | 5708997631003 | Prism | 100 | 50 | 30 | 0.23
06.3120 | SCANGRIP MAGNEFIX |  | Magnefix P - prism 120 mm | 723.06 | 5708997631201 | Prism | 140 | 50 | 30 | 0.23
06.3125 | SCANGRIP MAGNEFIX |  | Magnefix P - prism 125 mm | 723.06 | 5708997631256 | Prism | 140 | 50 | 30 | 0.23
06.3140 | SCANGRIP MAGNEFIX |  | Magnefix P - prism 140 mm | 762.84 | 5708997631409 | Prism | 140 | 50 | 30 | 0.24
06.3150 | SCANGRIP MAGNEFIX |  | Magnefix P - prism 150 mm | 762.84 | 5708997631508 | Prism | 180 | 50 | 30 | 0.24
06.3160 | SCANGRIP MAGNEFIX |  | Magnefix P - prism 160 mm | 793.26 | 5708997631607 | Prism | 180 | 50 | 30 | 0.25
06.3180 | SCANGRIP MAGNEFIX |  | Magnefix P - prism 180 mm | 793.26 | 5708997631805 | Prism | 180 | 50 | 30 | 0.26
06.4100 | SCANGRIP MAGNEFIX |  | Magnefix PUF - 100 mm | 617.76 | 5708997641002 | Polyurethane | 100 | 50 | 35 | 0.23
06.4125 | SCANGRIP MAGNEFIX |  | Magnefix PUF - 125 mm | 664.56 | 5708997641255 | Polyurethane | 140 | 50 | 35 | 0.23
06.4140 | SCANGRIP MAGNEFIX |  | Magnefix PUF - 140 mm | 685.62 | 5708997641408 | Polyurethane | 140 | 50 | 35 | 0.24
06.4150 | SCANGRIP MAGNEFIX |  | Magnefix PUF - 150 mm | 706.68 | 5708997641507 | Polyurethane | 180 | 50 | 35 | 0.24
06.5100 | SCANGRIP MAGNEFIX |  | Magnefix PUP - 100 mm | 617.76 | 5708997651001 | Polyurethane | 100 | 50 | 35 | 0.23
06.5125 | SCANGRIP MAGNEFIX |  | Magnefix PUP - 125 mm | 664.56 | 5708997651254 | Polyurethane | 140 | 50 | 35 | 0.23
06.5140 | SCANGRIP MAGNEFIX |  | Magnefix PUP - 140 mm | 685.62 | 5708997651407 | Polyurethane | 140 | 50 | 35 | 0.24
06.5150 | SCANGRIP MAGNEFIX |  | Magnefix PUP - 150 mm | 706.68 | 5708997651506 | Polyurethane | 180 | 50 | 35 | 0.24
06.8100 | SCANGRIP MAGNEFIX |  | MAGNEFIX KIT SET | 2475.72 | 5708997681008 |  |  |  |  | 0.8
06.8120 | SCANGRIP MAGNEFIX |  | MAGNEFIX KIT SET | 2524.86 | 5708997681206 |  |  |  |  | 0.8
06.8125 | SCANGRIP MAGNEFIX |  | MAGNEFIX KIT SET | 2524.86 | 8997681251 |  |  |  |  | 0.8
06.8140 | SCANGRIP MAGNEFIX |  | MAGNEFIX KIT SET | 2574 | 5708997681404 |  |  |  |  | 0
06.8150 | SCANGRIP MAGNEFIX |  | MAGNEFIX KIT SET 150 mm | 2574 | 5708997681503 |  |  |  |  | 1
06.8160 | SCANGRIP MAGNEFIX |  | MAGNEFIX KIT SET | 2625.48 | 5708997681602 |  |  |  |  | 1
06.9100 | SCANGRIP MAGNEFIX |  | MAGNEFIX KIT SET | 2475.72 | 5708997691007 |  |  |  |  | 0.8
06.9120 | SCANGRIP MAGNEFIX |  | MAGNEFIX KIT SET | 2524.86 | 5708997691205 |  |  |  |  | 0.8
06.9125 | SCANGRIP MAGNEFIX |  | MAGNEFIX KIT SET | 2524.86 | 5708997691250 |  |  |  |  | 0.8
06.9140 | SCANGRIP MAGNEFIX |  | MAGNEFIX KIT SET | 2574 | 5708997691403 |  |  |  |  | 1
06.9150 | SCANGRIP MAGNEFIX |  | MAGNEFIX KIT SET | 2574 | 5708997691502 |  |  |  |  | 1
06.9160 | SCANGRIP MAGNEFIX |  | MAGNEFIX KIT SET | 2625.48 | 5708997691601 |  |  |  |  | 1

## Back page
Front Page - Home button
SCANGRIP A/S ● Rytterhaven 9 ● DK-5700 Svendborg ● Denmark ● Tel. +45 6320 6320 ● Fax +45 6320 6321 ● scangrip@scangrip.com